## BOM_Testplatine
Qty | Part | Package | Value | Description | Provided_by_customer_YES/NO | Place_YES/NO | Ordernumber | Distributor | Remarks_Customer
3 | U9,U7,U5 | VQFN-FCRLF-16 | LMG2100R044RARR | 100-V 4.4-mΩ half-bridge GaN FET with integrated driver and protection | NO | YES | 595-LMG2100R044RARR | Mouser
6 | C78,C5,C17,C14,C15,C16 | C_1210 | 10uF | Murata, GRM, Oberfläche Keramik-Vielschichtkondensator Keramik, 10 μF 10 % / 100V dc | NO | YES | 247-8166 | RS Components
12 | C10,C8,C31,C30,C60,C45,C44,C61,C59,C46,C29,C6 | C_0805 | 1uF | TDK, CGA, Oberfläche Keramik-Vielschichtkondensator X7S, 1 μF ±10 % / 100V dc, Gehäuse 0805 | NO | YES | 915-5263 | RS Components
2 | J7,J1 | Wurth_634008_RJ45 | Wurth-634008 | Buchse Cat.5 RJ45-Steckverbinder, 1-Port 8-polig Messing vernickelt Oberfläche Horizontal | NO | YES | 162-2309 | RS Components
26 | C49,C35,C36,C53,C50,C7,C4,C65,C1,C55,C2,C3,C79,C68,C38,C51,C34,C40,C66,C9,C25,C64,C76,C77,C21,C20 | C_0603 | 100nF | Vishay, W1BC, Oberfläche Keramik-Vielschichtkondensator X7R, 0.1 μF ±0.1 % / 100V dc, Gehäuse 0603 | NO | YES | 272-7888P | RS Components
3 | R11,R25,R18 | R_2512 | 3m | Isabellenhütte BVT, AEC-Q200 Zeranin SMD-Widerstand 3 mΩ ±1 % / 3 W 50 ppm/K | NO | YES | 193-0036 | RS Components
6 | R14,R21,R10,R17,R24,R7 | R_0603 | 10R | Vishay CRCW, AEC-Q200 Dickschicht SMD-Widerstand 10 Ω ±1 % / 0.1 W -100 ppm/°C, +100 ppm/°C | NO | YES | 678-9695 | RS Components
2 | D4,D3 | LED_0805 | LED | ams OSRAM CHIP LED 0805 Oberfläche LED Rot 2 V, 160 °, 2-Pin | NO | YES | 497-4804 | RS Components
6 | C33,C47,C63,C62,C48,C32 | C_0603 | 47pF | KEMET, C, Oberfläche Keramik-Vielschichtkondensator C0G, 47 pF ±5 % / 50V dc | NO | YES | 264-4517 | RS Components
3 | U10,U8,U6 | TSSOP-8_4.4x3mm_P0.65mm | INA240A1PW | Texas Instruments Stromsensor 25 μV 1.8 mA TSSOP, 8-Pin Oberfläche | NO | YES | 226-4772 | RS Components
9 | C57,C43,C42,C58,C26,C41,C27,C28,C56 | C_0603 | 220nF | Murata, GCM, Oberfläche Keramik-Vielschichtkondensator X7R, 220 nF ±10 % / 50V dc | NO | YES | 247-7879P | RS Components
13 | R16,R22,R15,R29,R9,R8,R23,R33,R35,R36,R32,R34,R31 | R_0603 | 20R | RS PRO RSTN Dünnschicht Widerstand 22 Ω 0.5 % / 0.15 W ±50 to 100 ppm/°C | NO | YES | 243-0578P | RS Components | 20Ω not available; 22Ω as alternative
2 | R46,R45 | R_0805 | 2.2k | RS PRO RSTN Dünnschicht Widerstand 2.2 kΩ 0.1 % / 0.4 W ±50 to 100 ppm/°C | NO | YES | 243-0666 | RS Components
1 | Q1 | TO-263-2 | IPB020N10N5 | Infineon IPB020N10N5 Typ N-Kanal, Oberfläche MOSFET Erweiterung 100 V / 176 A 375 W | NO | YES | 171-1955 | RS Components
6 | R1,R3,R19,R12,R5,R26 | R_0603 | 100k | Yageo RT Dünnschicht SMD-Widerstand 100 kΩ ±0.1 % / 0.1 W 25 ppm/°C | NO | YES | 199-1385 | RS Components
1 | U2 | LGA-14_3x2.5mm_P0.5mm_LayoutBorder3x4y | ISM330BXTR | STMicroelectronics Näherungsschalter 6-Achsen Oberfläche 1.71 V 3.6V 2.8 kHz Trägheitssensor | NO | YES | 151-685 | RS Components
7 | R37,R4,R39,R38,R2,R28,R30 | R_0603 | 33R | Vishay CRCW, AEC-Q200 Dickschicht SMD-Widerstand 33 Ω ±1 % Oberfläche / 0.25 W -100 ppm/K, +100 ppm/K | NO | YES | 820-6837 | RS Components
7 | C69,C75,C73,C70,C72,C71,C74 | C_0603 | 2.2nF | TDK, CGA, Oberfläche Keramik-Vielschichtkondensator C0G, 2.2 nF ±5 % / 50V dc | NO | YES | 915-5705P | RS Components
3 | C24,C54,C39 | C_0805 | 2.2uF | TDK, C, Oberfläche Keramik-Vielschichtkondensator X7R, 2.2 μF ±10 % / 50V dc | NO | YES | 788-3048P | RS Components
1 | C80 | C_0603 | 47nF | KEMET, C, Oberfläche Keramik-Vielschichtkondensator X7R, 47 nF ±10 % / 100V dc | NO | YES | 801-5384 | RS Components
1 | J5 | DSUB-9_Female_Horizontal_P2.77x2.84mm_EdgePinOffset4.94mm_Housed_MountingHolesOffset7.48mm | RS PRO 528 D-Sub 2.77mm | RS PRO D-Sub-Steckverbinder D gewinkelt, 9-polig 2.77 mm Raster, Durchsteckmontage Buchse | NO | YES | 239-5855 | RS Components
2 | C12,C13 | CP_Radial_D16.0mm | 470uF | Panasonic NHG Radial, Durchsteckmontage Kondensator 470 μF Radiale Anschlussfahnen ±20 % / 100V dc | NO | YES | 365-4543P | RS Components
1 | C11 | C_1210 | 47uF | Murata, GRM, Oberfläche Keramik-Vielschichtkondensator X6S, 47 μF ±10 % / 16V dc | NO | YES | 846-7369 | RS Components
1 | L1 | L_Wuerth_MAPI-4020 | 22uH | Wurth Elektronik WE-MAPI SMT Power-Induktivität mit Abschirmung, 22 μH 1.85 A AEC-Q200 mit Mangan-Zink-Kern | NO | YES | 258-5689 | RS Components
1 | U3 | SO-8_3.9x4.9mm_P1.27mm | L6982C50DR | STMicroelectronics Spannungsregler 38V, 8-Pin | NO | YES | 261-4749P | RS Components
1 | J2 | Wurth Elektronik 2365 Printklemme | Wurth Elektronic 2365 Printklemme | Wurth Elektronik 2365 Printklemme Horizontal, Durchsteckmontage, 3-polig / 1-reihig, Raster 5.08 mm | NO | YES | 191-0204 | RS Components
1 | U13 | SO-8_3.9x4.9mm_P1.27mm | LTC4359 | Power Management Specialised - PMIC Ideal Diode Cntr w/ Reverse In Protectopm | NO | YES | 584-LTC4359IS8#PBF | Mouser
1 | U1 | TSSOP-14_4.4x5mm_P0.65mm | AS5047P-ATSM | ams OSRAM 14-Bit-Magnetischer Drehpositionssensor auf der Achse 1-Achsen Oberfläche 3 V 7V SPI | NO | YES | 200-9464 | RS Components
4 | C67,C52,C37,C23 | C_0603 | 33nF | KEMET, C, Oberfläche Keramik-Vielschichtkondensator X7R, 33 nF ±10 % / 50V dc | NO | YES | 147-869 | RS Components
4 | R41,R48,R40,R47 | R_0603 | 0R | ROHM MCRS Series, AEC-Q200 Dickschicht Widerstand 0 Ω ±5 % Oberfläche / 0.125 W ±100 ppm/°C | NO | YES | 780-542 | RS Components
3 | C22,C18,C19 | C_0805 | 4.7uF | KEMET, VW 80828 Keramik-Vielschichtkondensator X7R, 4.7 μF 10 % / 50V | NO | YES | 188-2142P | RS Components
1 | U4 | TO-252-2 | AP2114D | DiodesZetex Regler, Rauscharmer LDO 5 1 A TO-252 3.3V | NO | YES | 828-3515 | RS Components
4 | R27,R6,R20,R13 | R_0603 | 4.22k | Vishay CRCW, AEC-Q200 Dickschicht SMD-Widerstand 4.22 kΩ ±1 % / 0.1 W -100 ppm/°C, +100 ppm/°C | NO | YES | 679-0465 | RS Components
1 | U12 | DFN-8-1EP_3x3mm_P0.65mm_EP1.55x2.4mm | MCP2562FD-E/MF | Microchip CAN-Transceiver, 8 Mbit/s 1 Transceiver Standby 70 mA | NO | YES | 824-3135 | RS Components
1 | R42 | R_0603 | 120R | KOA RN73R, AEC-Q200 Metallschicht SMD-Widerstand 120 Ω ±0.1 % / 0.1 W ±25 ppm/°C | NO | YES | 253-3100 | RS Components
2 | U11 | NucleoCN7CN10 | NUCLEO-G431RB | Samtec ESQ Leiterplattenbuchse Gerade Durchsteckmontage 38-polig / 2-reihig, Raster 2.54 mm Lot | NO | NO | 196-9830 | RS Components | Two articles are needed to fill a single footprint; Please Also Order
1 | J4,J3 | FCR7350 | RS Pro 304-02-818 | RS PRO 4 mm Buchse Schwarz, Rot Buchse für Laborstecker, Kontakt Gold, 1kV 24A Ummantelte Buchse | NO | NO | 187-3802 | RS Components | A single article fills two footprints; Please Also Order
1 | J6 | PinHeader_2x03_P2.54mm_Horizontal | Conn_02x03_Pin | Samtec TSW Stiftleiste gewinkelt, 12-polig / 2-reihig, Raster 2.54 mm Raster Durchsteckmontage | NO | NO | 767-0934 | RS Components | Article has 12 poles; Cut to fit; Please Also Order
1 | - | - | 9471LE (1/2 IN X 60 YD) | hermal Interface Products Adhesive Thermal Transfer Tape, Clear, 1/2 in x 60 yd, 2 mil | NO | NO | 517-9471LE-1/2IN | Mouser | Non-electrical item; Please Also Order
1 | - | - | Fischer Elektronik Kühlkörper L | Fischer Elektronik Kühlkörper für Universelle quadratische Alu, 40 mm x 40mm x 20 mm | NO | NO | 674-4835 | RS Components | Non-electrical item; Please Also Order
3 | - | - | Fischer Elektronik Kühlkörper S | Fischer Elektronik ICKSMDF8SA Kühlkörper für Universelle rechteckige Alu, 8 mm x 8mm x 6 mm | NO | NO | 692-0694 | RS Components | Non-electrical item; Please Also Order