## BOM_Testplatine
Part | Value | Device | Package | Description | Description2 | Qty | Place_YES/NO | Provided_by_customer_YES/NO | Distributor | Ordernumber | Remarks_Customer
U9,U7,U5 | LMG2100R044RARR | LMG2100R044RARR | VQFN-FCRLF-16 | 100-V 4.4-mΩ half-bridge GaN FET with integrated driver and protection |  | 3 | YES | NO | Mouser | 595-LMG2100R044RARR
C78,C5,C17,C14,C15,C16 | 10uF | GRM32EC72A106KE05L | C_1210 | Murata, GRM, Oberfläche Keramik-Vielschichtkondensator Keramik, 10 μF 10 % / 100V dc |  | 6 | YES | NO | RS Components | 247-8166
C10,C8,C31,C30,C60,C45,C44,C61,C59,C46,C29,C6 | 1uF | CGA4J3X7S2A105K125AE | C_0805 | TDK, CGA, Oberfläche Keramik-Vielschichtkondensator X7S, 1 μF ±10 % / 100V dc, Gehäuse 0805 |  | 12 | YES | NO | RS Components | 915-5263
J7,J1 | Wurth-634008 | 634008149821 | Wurth_634008_RJ45 | Buchse Cat.5 RJ45-Steckverbinder, 1-Port 8-polig Messing vernickelt Oberfläche Horizontal |  | 2 | YES | NO | RS Components | 162-2309
C49,C35,C36,C53,C50,C7,C4,C65,C1,C55,C2,C3,C79,C68,C38,C51,C34,C40,C66,C9,C25,C64,C76,C77,C21,C20 | 100nF | VJ0603Y104KXBCW1BC | C_0603 | Vishay, W1BC, Oberfläche Keramik-Vielschichtkondensator X7R, 0.1 μF ±0.1 % / 100V dc, Gehäuse 0603 |  | 26 | YES | NO | RS Components | 272-7888P
R11,R25,R18 | 3m | BVT-I-R003-1.0 | R_2512 | Isabellenhütte BVT, AEC-Q200 Zeranin SMD-Widerstand 3 mΩ ±1 % / 3 W 50 ppm/K |  | 3 | YES | NO | RS Components | 193-0036
R14,R21,R10,R17,R24,R7 | 10R | CRCW060310R0FKEA | R_0603 | Vishay CRCW, AEC-Q200 Dickschicht SMD-Widerstand 10 Ω ±1 % / 0.1 W -100 ppm/°C, +100 ppm/°C |  | 6 | YES | NO | RS Components | 678-9695
D4,D3 | LED | LS R976-NR-1 | LED_0805 | ams OSRAM CHIP LED 0805 Oberfläche LED Rot 2 V, 160 °, 2-Pin |  | 2 | YES | NO | RS Components | 497-4804
C33,C47,C63,C62,C48,C32 | 47pF | C0603C470J5GACTU | C_0603 | KEMET, C, Oberfläche Keramik-Vielschichtkondensator C0G, 47 pF ±5 % / 50V dc |  | 6 | YES | NO | RS Components | 264-4517
U10,U8,U6 | INA240A1PW | INA240A1PWR | TSSOP-8_4.4x3mm_P0.65mm | Texas Instruments Stromsensor 25 μV 1.8 mA TSSOP, 8-Pin Oberfläche |  | 3 | YES | NO | RS Components | 226-4772
C57,C43,C42,C58,C26,C41,C27,C28,C56 | 220nF | GCM188R71H224KA64J | C_0603 | Murata, GCM, Oberfläche Keramik-Vielschichtkondensator X7R, 220 nF ±10 % / 50V dc |  | 9 | YES | NO | RS Components | 247-7879P
R16,R22,R15,R29,R9,R8,R23,R33,R35,R36,R32,R34,R31 | 20R | RS Best.-Nr.: 243-0578P | R_0603 | RS PRO RSTN Dünnschicht Widerstand 22 Ω 0.5 % / 0.15 W ±50 to 100 ppm/°C |  | 13 | YES | NO | RS Components | 243-0578P | 20Ω not available; 22Ω as alternative
R46,R45 | 2.2k | RS Best.-Nr.: 243-0666 | R_0805 | RS PRO RSTN Dünnschicht Widerstand 2.2 kΩ 0.1 % / 0.4 W ±50 to 100 ppm/°C |  | 2 | YES | NO | RS Components | 243-0666
Q1 | IPB020N10N5 | IPB020N10N5ATMA1 | TO-263-2 | Infineon IPB020N10N5 Typ N-Kanal, Oberfläche MOSFET Erweiterung 100 V / 176 A 375 W |  | 1 | YES | NO | RS Components | 171-1955
R1,R3,R19,R12,R5,R26 | 100k | RT0603BRD07100KL | R_0603 | Yageo RT Dünnschicht SMD-Widerstand 100 kΩ ±0.1 % / 0.1 W 25 ppm/°C |  | 6 | YES | NO | RS Components | 199-1385
U2 | ISM330BXTR | ISM330BXTR | LGA-14_3x2.5mm_P0.5mm_LayoutBorder3x4y | STMicroelectronics Näherungsschalter 6-Achsen Oberfläche 1.71 V 3.6V 2.8 kHz Trägheitssensor |  | 1 | YES | NO | RS Components | 151-685
R37,R4,R39,R38,R2,R28,R30 | 33R | CRCW060333R0FKEAHP | R_0603 | Vishay CRCW, AEC-Q200 Dickschicht SMD-Widerstand 33 Ω ±1 % Oberfläche / 0.25 W -100 ppm/K, +100 ppm/K |  | 7 | YES | NO | RS Components | 820-6837
C69,C75,C73,C70,C72,C71,C74 | 2.2nF | CGA3E2C0G1H222J080AA | C_0603 | TDK, CGA, Oberfläche Keramik-Vielschichtkondensator C0G, 2.2 nF ±5 % / 50V dc |  | 7 | YES | NO | RS Components | 915-5705P
C24,C54,C39 | 2.2uF | C2012X7R1H225K125AC | C_0805 | TDK, C, Oberfläche Keramik-Vielschichtkondensator X7R, 2.2 μF ±10 % / 50V dc |  | 3 | YES | NO | RS Components | 788-3048P
C80 | 47nF | C0603C473K1RACTU | C_0603 | KEMET, C, Oberfläche Keramik-Vielschichtkondensator X7R, 47 nF ±10 % / 100V dc |  | 1 | YES | NO | RS Components | 801-5384
J5 | RS PRO 528 D-Sub 2.77mm | RS Best.-Nr.: 239-5855 | DSUB-9_Female_Horizontal_P2.77x2.84mm_EdgePinOffset4.94mm_Housed_MountingHolesOffset7.48mm | RS PRO D-Sub-Steckverbinder D gewinkelt, 9-polig 2.77 mm Raster, Durchsteckmontage Buchse |  | 1 | YES | NO | RS Components | 239-5855
C12,C13 | 470uF | ECA2AHG471 | CP_Radial_D16.0mm | Panasonic NHG Radial, Durchsteckmontage Kondensator 470 μF Radiale Anschlussfahnen ±20 % / 100V dc |  | 2 | YES | NO | RS Components | 365-4543P
C11 | 47uF | GRM32EC81C476KE15L | C_1210 | Murata, GRM, Oberfläche Keramik-Vielschichtkondensator X6S, 47 μF ±10 % / 16V dc |  | 1 | YES | NO | RS Components | 846-7369
L1 | 22uH | 74438356220 | L_Wuerth_MAPI-4020 | Wurth Elektronik WE-MAPI SMT Power-Induktivität mit Abschirmung, 22 μH 1.85 A AEC-Q200 mit Mangan-Zink-Kern |  | 1 | YES | NO | RS Components | 258-5689
U3 | L6982C50DR | L6982C50DR | SO-8_3.9x4.9mm_P1.27mm | STMicroelectronics Spannungsregler 38V, 8-Pin |  | 1 | YES | NO | RS Components | 261-4749P
J2 | Wurth Elektronic 2365 Printklemme | 691236510003 | Wurth Elektronik 2365 Printklemme | Wurth Elektronik 2365 Printklemme Horizontal, Durchsteckmontage, 3-polig / 1-reihig, Raster 5.08 mm |  | 1 | YES | NO | RS Components | 191-0204
U13 | LTC4359 | LTC4359IS8#PBF | SO-8_3.9x4.9mm_P1.27mm | Power Management Specialised - PMIC Ideal Diode Cntr w/ Reverse In Protectopm |  | 1 | YES | NO | Mouser | 584-LTC4359IS8#PBF
U1 | AS5047P-ATSM | AS5047P-ATSM | TSSOP-14_4.4x5mm_P0.65mm | ams OSRAM 14-Bit-Magnetischer Drehpositionssensor auf der Achse 1-Achsen Oberfläche 3 V 7V SPI |  | 1 | YES | NO | RS Components | 200-9464
C67,C52,C37,C23 | 33nF | C0603C333K5RACTU | C_0603 | KEMET, C, Oberfläche Keramik-Vielschichtkondensator X7R, 33 nF ±10 % / 50V dc |  | 4 | YES | NO | RS Components | 147-869
R41,R48,R40,R47 | 0R | MCR03SEQPJ000 | R_0603 | ROHM MCRS Series, AEC-Q200 Dickschicht Widerstand 0 Ω ±5 % Oberfläche / 0.125 W ±100 ppm/°C |  | 4 | YES | NO | RS Components | 780-542
C22,C18,C19 | 4.7uF | C0805C475K3RACAUTO | C_0805 | KEMET, VW 80828 Keramik-Vielschichtkondensator X7R, 4.7 μF 10 % / 50V |  | 3 | YES | NO | RS Components | 188-2142P
U4 | AP2114D | AP2114D-3.3TRG1 | TO-252-2 | DiodesZetex Regler, Rauscharmer LDO 5 1 A TO-252 3.3V |  | 1 | YES | NO | RS Components | 828-3515
R27,R6,R20,R13 | 4.22k | CRCW06034K22FKEA | R_0603 | Vishay CRCW, AEC-Q200 Dickschicht SMD-Widerstand 4.22 kΩ ±1 % / 0.1 W -100 ppm/°C, +100 ppm/°C |  | 4 | YES | NO | RS Components | 679-0465
U12 | MCP2562FD-E/MF | MCP2562FD-E/MF | DFN-8-1EP_3x3mm_P0.65mm_EP1.55x2.4mm | Microchip CAN-Transceiver, 8 Mbit/s 1 Transceiver Standby 70 mA |  | 1 | YES | NO | RS Components | 824-3135
R42 | 120R | RN73R1JTTD1200B25 | R_0603 | KOA RN73R, AEC-Q200 Metallschicht SMD-Widerstand 120 Ω ±0.1 % / 0.1 W ±25 ppm/°C |  | 1 | YES | NO | RS Components | 253-3100
U11 | NUCLEO-G431RB | ESQ-119-24-T-D | 2x19 Leiterplattenbuchse; 2.54mm Raster | Samtec ESQ Leiterplattenbuchse Gerade Durchsteckmontage 38-polig / 2-reihig, Raster 2.54 mm Lot |  | 2 | NO | NO | RS Components | 196-9830 | Two articles are needed to fill a single footprint; Please Also Order
J4,J3 | RS Pro 304-02-818 | RS Best.-Nr.: 187-3802 | S16N-PC 4mm Shrouded socket | RS PRO 4 mm Buchse Schwarz, Rot Buchse für Laborstecker, Kontakt Gold, 1kV 24A Ummantelte Buchse |  | 1 | NO | NO | RS Components | 187-3802 | A single article fills two footprints; Please Also Order
J6 | Conn_02x03_Pin | TSW-106-08-L-D-RA | PinHeader_2x03_P2.54mm_Horizontal | Samtec TSW Stiftleiste gewinkelt, 12-polig / 2-reihig, Raster 2.54 mm Raster Durchsteckmontage |  | 1 | NO | NO | RS Components | 767-0934 | Article has 12 poles; Cut to fit; Please Also Order
- | 9471LE (1/2 IN X 60 YD) | - | - | hermal Interface Products Adhesive Thermal Transfer Tape, Clear, 1/2 in x 60 yd, 2 mil |  | 1 | NO | NO | Mouser | 517-9471LE-1/2IN | Non-electrical item; Please Also Order
- | Fischer Elektronik Kühlkörper L | ICK S 40x40x20 | - | Fischer Elektronik Kühlkörper für Universelle quadratische Alu, 40 mm x 40mm x 20 mm |  | 1 | NO | NO | RS Components | 674-4835 | Non-electrical item; Please Also Order
- | Fischer Elektronik Kühlkörper S | ICK SMD F 8MI | - | Fischer Elektronik ICKSMDF8SA Kühlkörper für Universelle rechteckige Alu, 8 mm x 8mm x 6 mm |  | 3 | NO | NO | RS Components | 692-0694 | Non-electrical item; Please Also Order